## Sheet1
序号 | 产品名称 | 型号规格及主要技术参数说明 | 数量 | 单价 | 保修期限
序号 | 产品名称 | 型号规格及主要技术参数说明 | 数量 | 单价 | 保修期限
1 | 西数1TB移动硬盘 | 便携式存储； 黑色塑料外壳颜色 ，外部输出接口为：USB3.0；USB2.0 兼容win7；win8；Win10；MAC 硬盘尺寸：2.5英寸 指示灯：有 加密功能：无 电源：无 尺寸（mm）107.2X75X11.15mm 重量（g）：120g | 1
2 | 西数2TB移动硬盘 | 便携式存储； 黑色塑料外壳颜色 ，外部输出接口为：USB3.0；USB2.0 兼容win7；win8；Win10；MAC 硬盘尺寸：2.5英寸 指示灯：有 加密功能：无 电源：无 尺寸（mm）107.2X75X11.15mm 重量（g）：120g | 1
3 | 西数4TB移动硬盘 | 便携式存储； 黑色塑料外壳颜色 ，外部输出接口为：USB3.0；USB2.0 兼容win7；win8；Win10；MAC 硬盘尺寸：2.5英寸 指示灯：有 加密功能：无 电源：无 尺寸（mm）107.2X75X19.15mm 重量（g）：210g | 1
4 | 金士顿480GB固态硬盘 | SATA Rev. 3.0 (6Gb/s) 读写速度：读取 500MB/秒 写入 450MB 尺寸：100mm x69.9mm x 7mm | 1
5 | 希捷1TB硬盘 | 规格:3.5英寸 接口类型：SATA 容量：1TB 缓存：64MB 转速：7200RPM 特性 尺寸：146.99 x 101.85 x 19.99mm | 1
6 | 希捷2TB硬盘 | 规格:3.5英寸 接口类型：SATA 容量：2TB 缓存：256MB 转速：7200RPM 特性 尺寸：146.99 x 101.85 x 20.2mm | 1
7 | 计算机电源 | 输入电压：100-240V真正的全电压宽幅适应范围 CCC认证；FCC认证；CE认证；CB认证；CUL认证 重量：2.35Kg 支持温控： 额定550W 风扇：12CM 80PLUS认证：铜牌 主电源接口：24+4PIN CPU供电接口：4+4PIN PATA风扇接口：3个 SATA硬盘接口：5个 PCI-E显卡接口：（6+2PIN）*2 | 1
8 | CPU风扇 | 酷冷至尊T400 Pro， 风冷散热器Intel LGA 2011-v3 / 2011 / 1366 / 115X/775 AMD Socket FM2+ / FM2 / FM1 / AM3+ /AM3 / AM2+ 散热方式为风冷 ， 风扇转速（RPM）：600-1600RPM(PWM)±10% 风量：66.3 CFM ± 10% 风扇尺寸：120x120x25mmx2 散热片材质：4根直触热管/铝鳍片 | 1
9 | 英特尔CPU | 型号：i5-11600K | 1
内核数：6
线程数：12
处理器频率：3.90 GHz-4.90 GHz
缓存：12 MB
处理器显卡：英特尔 超核芯显卡 750
内存类型：DDR4-3200
最大内存通道数：2
最大内存大小：128 GB
英特尔温度自适应睿频加速：否
英特尔睿频加速 Max 技术 3.0 ：否
10 | 英特尔CPU | 型号：i7-11700K | 1
内核数：8
线程数：16
处理器频率：3.60 GHz-5.00 GHz
缓存：16 MB
处理器显卡：英特尔 超核芯显卡 750
内存类型：DDR4-3200
最大内存通道数：2
最大内存大小：128 GB
英特尔温度自适应睿频加速：否
英特尔睿频加速 Max 技术 3.0 ：是
11 | 英特尔CPU | 型号：i9-11900K | 1
内核数：8
线程数：16
处理器频率：3.50 GHz-5.300 GHz
缓存：16 MB
处理器显卡：英特尔 超核芯显卡 750
内存类型：DDR4-3200
最大内存通道数：2
最大内存大小：128 GB
英特尔温度自适应睿频加速：是
英特尔睿频加速 Max 技术 3.0 ：是
12 | 华硕主板华硕TUF GAMING B560M-PLUS | 平台类型:Intel平台 | 1
最大内存容量：128GB
内存插槽：4 x ddr4内存插槽
PCI Express x1插槽：1个
PCI Express x16插槽：2个
SATA接口：6个
RJ 45网络接口:1个
USB：8个
HDMI接口：1个
音频接口:5 x 3.5mm接口
板型大小：24.4cm x 24.4cm
13 | 金士顿8G内存 | 288-Pin DDR4 DIMM 适用机型:台式机 规格 容量:8G 读取速度:DDR4 3200 工作电压:1.35V 自带散热片 | 1
14 | 金士顿16G内存 | 288-Pin DDR4 DIMM 适用机型:台式机 规格 容量:8G 读取速度:DDR4 3200 工作电压:1.35V 自带散热片 | 1
15 | 打印扩展卡 | PCI转DB25打印并口卡 | 1
芯片：9865
16 | 主板维修、显示器维修 |  | 1
17 | 硬盘数据恢复 |  | 1